## Tabela momenta zatezanja
Navoj | Klasa 8.8 | Klasa 10.9 | Klasa 12.9
M3 | 1.2 Nm | 1.8 Nm | 2.1 Nm
M4 | 2.8 Nm | 4.0 Nm | 4.8 Nm
M5 | 5.5 Nm | 8.0 Nm | 9.5 Nm
M6 | 10 Nm | 15 Nm | 18 Nm
M7 | 16 Nm | 23 Nm | 28 Nm
M8 | 25 Nm | 36 Nm | 43 Nm
M10 | 49 Nm | 70 Nm | 84 Nm
M12 | 86 Nm | 121 Nm | 145 Nm
M14 | 137 Nm | 194 Nm | 233 Nm
M16 | 214 Nm | 299 Nm | 359 Nm
M18 | 296 Nm | 415 Nm | 498 Nm
M20 | 421 Nm | 590 Nm | 708 Nm
M22 | 568 Nm | 796 Nm | 955 Nm
M24 | 727 Nm | 1018 Nm | 1222 Nm
M27 | 1070 Nm | 1498 Nm | 1798 Nm
M30 | 1450 Nm | 2030 Nm | 2435 Nm

## ajcesci momenti zatezanaj
Deo | Tipičan moment
Mali nosači | 8–15 Nm
Nosači instalacija | 20–30 Nm
Nosač motora | 80–150 Nm
Nosač menjača | 70–120 Nm
Točak (putnički automobil) | 110–140 Nm
Glavčina | 180–350 Nm
Vešanje | 100–250 Nm
Šasija | 150–400 Nm

## Bolt master(master vijka)
Bolt_ID | Navoj | Korak | Dužina | Klasa | Materijal | Standard | Prečnik rupe | Glava
B000001 | M3 | 0.5 | 8 | 8.8 | Čelik | ISO 4762 | 3,4 | Imbus
B000002 | M4 | 0.7 | 10 | 8.8 | Čelik | ISO 4017 | 4,5 | Šestougaona
B000003 | M5 | 0.8 | 16 | 8.8 | Čelik | ISO 4017 | 5,5 | Šestougaona
B000004 | M6 | 1.0 | 20 | 8.8 | Čelik | ISO 4017 | 6,6 | Šestougaona
B000005 | M8 | 1.25 | 25 | 10.9 | Čelik | ISO 4017 | 9,0 | Šestougaona
B000006 | M10 | 1.5 | 30 | 10.9 | Čelik | ISO 4017 | 11.0 | Šestougaona
B000007 | M12 | 1.75 | 35 | 10.9 | Čelik | ISO 4017 | 13,5 | Šestougaona
B000008 | M14 | 2.0 | 40 | 10.9 | Čelik | ISO 4017 | 15.5 | Šestougaona
B000009 | M16 | 2.0 | 45 | 10.9 | Čelik | ISO 4017 | 17,5 | Šestougaona
B000010 | M20 | 2.5 | 60 | 10.9 | Čelik | ISO 4017 | 22.0 | Šestougaona

## Torque master(master momenta)
Navoj | Klasa | Suv (Nm) | Podmazan (Nm) | Min | Max | Tolerancija
M3 | 8.8 | 1,2 | 1.0 | 1,14 | 1,26 | ±5%
M4 | 8.8 | 2,8 | 2,3 | 2,66 | 2,94 | ±5%
M5 | 8.8 | 5,5 | 4,5 | 5,23 | 5,78
M6 | 8.8 | 10 | 8 | 9,5 | 10,5
M8 | 8.8 | 25 | 20 | 23.75 | 26.25
M8 | 10.9 | 36 | 30 | 34.2 | 37.8
M10 | 10.9 | 70 | 58 | 66.5 | 73.5
M12 | 10.9 | 121 | 100 | 115 | 127
M14 | 10.9 | 194 | 160 | 184 | 204
M16 | 10.9 | 299 | 247 | 284 | 314

## Torque specificacion
Vozilo | Pogon | Linija | Deo | Operacija | Vijak | Klasa | Moment | Ugao | Min | Max | Alat
SUV 4x4 | Montaža | L3 | Nosač motora | Zatezanje | M12×1.75 | 10.9 | 120 | 90° | 114 | 126 | Digitalni moment ključ

## Tool master
Tool_ID | Alat | Opseg
TK001 | Digitalni moment ključ | 1–10 Nm
TK002 | Digitalni moment ključ | 5–25 Nm
TK003 | Digitalni moment ključ | 20–100 Nm
TK004 | Digitalni moment ključ | 60–300 Nm
TK005 | Digitalni moment ključ | 200–1000 Nm

## Lubricacion
ID | Opis | Faktor
L01 | Suv navoj | 1.00
L02 | Lagano podmazan uljem | 0.90
L03 | Mast | 0.80
L04 | Anti-seize pasta | 0.75

## Tolerance master
Tip spoja | Tolerancija
Standardni | ±5%
Sigurnosni | ±3%
Kritični | ±2%

## Bolt grade
Klasa | Zatezna čvrstoća (MPa) | Granica razvlačenja (MPa)
4,6 | 400 | 240
5,8 | 500 | 400
8,8 | 800 | 640
10.9 | 1000 | 900
12,9 | 1200 | 1080

## Trasebilyti
Serijski broj | VIN | Operater | Datum | Alat | Izmeren moment | Status
... | ... | ... | ... | TK-001 | 119.6 Nm | OK